## 08.01.CC_inf
Rellenar las casillas amarillas |  |  |  | INFORME DESCRIPTIVO DEL CONTROL DE CALIDAD
ACTIVIDAD | ENTIDAD A CONTROLAR | PARÁMETRO DE CONTROL | MÉTODO DE COMPROBACIÓN (análisis, test de control, …) | ALCANCE (% revisado del trabajo) | TOLERANCIA | NIVEL DE ACEPTACIÓN | DOCUMENTACIÓN NECESARIA (1) | CONTROL (CUMPLE / NO CUMPLE) | OBSERVACIONES (Incidencias, documentos relacionados, etc.)
Vuelo fotogramétrico digital | Metodología y medios técnicos (Cámara y equipos auxiliares, software de navegación y postproceso, receptores GNSS asociados a la cámara y estación de referencia,etc.) | Cámara, formato de los fotogramas, resolución espectral del sensor, resolución radiométrica, antigüedad del certificado de calibración. Características de los receptores GNSS asociados a la cámara de vuelo y el de la estación de referencia | NO APLICA | 100% | Dimensiones imagen pancromática: al menos 12.000 filas, y la imagen multiespectral como máximo 3 veces inferior.4 bandas (azul, verde, rojo, infrarrojo cercano. Al menos 12 bits por banda. Antigüedad del certificado ≤ 24 meses | 100% | Documentación técnica con los medios ofertados Certificados de calibración de las cámaras Documentación de los sistemas IMU/INS Informe descriptivo del vuelo | NO APLICA
| Planificación del vuelo Cobertura estereoscópica del ámbito de trabajo | Escalas, recubrimientos longitudinal y transversal | NO APLICA | 100% | - Altura de vuelo de cada pasada tal que se cumpla simultáneamente: 1) El tamaño de pixel medio para toda la pasada será de 0,09 m +/- 10 % 2) No habrá mas de un 20 % de fotogramas en cada pasada con píxel medio del fotograma mayor de 0,10 m - Recubrimiento Longitudinal 60% +/-3% - Recubrimiento Transversal mínimo de 40% - Dirección de las Pasadas: la que se adecúe a la zona de trabajo - Longitud máxima de la pasada: 15 km, en ningún caso que sobrepase los 20 minutos siempre que se cumplan las precisiones | 95% | Tabla de planificación del vuelo con identificador de foto, X, Y, Z | NO APLICA
|  | Cobertura estereoscópica | NO APLICA | 100% | Garantice el recubrimiento estereoscópico de todo el bloque de vuelo. Exceso transversal mínimo en los límites de la zona de trabajo: al menos la mitad del recubrimiento transversal. Al principio y final de las pasadas deberá existir 2 fotocentros que sobrepasen los límites de la zona de trabajo En caso de utilización de sensorlineal, la pasada realizada tendrá un exceso longitudinal equivalente al ancho de barrido en todos los ángulos de la toma |  |  | NO APLICA
| Vuelo ejecutado Derivas | Escalas, recubrimientos longitudinal y transversal | NO APLICA | 100% | - Altura de vuelo de cada pasada tal que se cumpla simultáneamente: 1) El tamaño de pixel medio para toda la pasada será de GSDVF +/- 10 % 2) No habrá mas de un 20 % de fotogramas en cada pasada con píxel medio del fotograma mayor de GSDVF_max - Recubrimiento Longitudinal 60% +/-3% - Recubrimiento Transversal mínimo de 40% - Dirección de las Pasadas: la que se adecúe a la zona de trabajo - Longitud máxima de la pasada: 15 km, en ningún caso que sobrepase los 20 minutos siempre que se cumplan las precisiones | 95% | Memoria y base de datos del vuelo Ficheros digitales del vuelo | NO APLICA
|  | Diferencias entre coordenadas de vuelo y planificadas |  |  | < 50 metros
|  | Cobertura estereoscópica | NO APLICA | 100% | Garantice el recubrimiento estereoscópico de todo el bloque de vuelo. Exceso transversal mínimo en los límites de la zona de trabajo: al menos la mitad del recubrimiento transversal. Al principio y final de las pasadas deberá existir 2 fotocentros que sobrepasen los límites de la zona de trabajo En caso de utilización de sensorlineal, la pasada realizada tendrá un exceso longitudinal equivalente al ancho de barrido en todos los ángulos de la toma |  |  | NO APLICA
|  | Inclinación Solar Fechas y horas de vuelo | NO APLICA | 100% | En Península, Baleares, Ceuta y Melilla del 15 de abril al 15 de octubre En Canarias, las que garanticen que la altura del Sol sea ≥ 40º |  |  | NO APLICA
|  | Incidencias en el vuelo |  |  | - < 20% de Superficie de agua por fotograma. - En zona costera y pendiente acusada, se volará una pasada cuyo eje sea exterior a la línea de costa - No debe existir fenomenos atmosféricos que dificulten la visibilidad del terreno (nubes,humos,etc.)
| Precisión de postproceso de los centros de proyección de cada fotograma | Distancia entre Receptores | NO APLICA | 100% | < 70 Km. siempre que se garanticen las precisiones en el cálculo de la trayectoria, pudiendo emplear para ello soluciones VRS o PPP | 95% de la muestra | Ficheros de observaciones GNSS en formato RINEX del receptor asociado a la cámara y de la estación de referencia Base de datos del vuelo con registro de eventos | NO APLICA
|  | RMSE del postproceso de los centros de proyección |  |  | RMSE ≤ 10 cm (X,Y,Z)
| Precisión de las orientaciones externas | RMSE de la orientación de las imágenes mediante la comprobación de puntos de chequeo | NO APLICA | 100% | - RMSExy: 1,5 GSD - RMSEz: 2 GSD | 95% de la muestra | Base de datos del vuelo con los parámetros de orientación Certificado de calibración de la cámara | NO APLICA
| Fotografías digitales: | Resolución Radiométrica Formato imágenes | NO APLICA | 100% | 8 bits por banda, RGBI TIFF 6 | 100% | Fotografías digitales | NO APLICA
| Radiometría de las fotografías digitales | Medias, desviación estándar, % valor min., % valor máx. | NO APLICA | 100% | Las imágenes procesadas deben hacer un uso efectivo de todos los bits según cada caso. Se evitará la aparición de niveles digitales vacíos en el caso de la imagen de 8 bits (<10%). No se admitirán imágenes que tengan una saturación superior a 0,5% para cada banda en los extremos del histograma | 95% | Fotografías aéreas en formato digital | NO APLICA
| Fotografías digitales: | Orientación | NO APLICA | 100% | Formato TIFF Sin rotación. Orientación de la imagen en el TFW. Formato ECW Orientación nominal de la imagen al Norte (0º, 180º): Vuelo E-W Orientación nominal de la imagen al Norte (90º, 270º): Vuelo N-S Orientación nominal de la imagen en la dirección más próxima al Norte: Vuelos Oblicuos. | 95% | Fotografías digitales | NO APLICA
| Georreferenciación aproximada de imágenes de pasadas horizontales | Resolución geométrica | NO APLICA | 100% | 0,09 m | 100% | Fotografías digitales Ficheros TFW de georreferenciación aproximada | NO APLICA
|  | Coordenadas x,y del fichero tfw |  |  | x = X del centro de proyección - Nº columnas / 2 x GSD vuelo y = Y del centro de proyección + Nºfilas / 2 x GSD vuelo
Apoyo fotogramétrico | Medios Técnicos (software y equipos) y metodología. | Número de satélites Precisión en posición PDOP Máscara de elevación Tiempo de observación Épocas registradas | NO APLICA | 100% | ≥ 5 PDOP < 6 > 15º sexagesimales > 10 minutos Mínimo de 120 épocas registradas | 100% | Memoria del apoyo | NO APLICA
|  | Ficha técnica de los receptores G.P.S. Datos técnicos del Sw de procesado de datos G.P.S. |  |  | Receptores bifrecuencia El software debe permitir el procesado de la fase y el código de las observaciones GNSS |  |  | NO APLICA
| Configuración de vértices regente y puntos de apoyo | Configuración apoyo | Al tratarse de un vuelo histórico se realiza una distribución de puntos de apoyo según la geometría del vuelo. Los puntos de apoyo se tomam sobre ortofoto de Madrid 2023, cartografia 1:1000. | 100% | Vuelo Convencional Puntos dobles en cada esquina del bloque Un P.A. por cada 3 modelos en la primera y última pasada Un P.A. por cada 5 modelos en el resto de las pasadas | 100% | Memoria del apoyo | CUMPLE
[5 empty] | Apoyo de campo para aerotriangulación con datos GNSS / INS de vuelo sin pasadas transversales: - Puntos dobles en las esquinas del bloque. - Un punto de chequeo en cada esquina de hoja MTN50 En caso de configuración lineal de vuelo, se añadirán puntos de chequeo adicionales cada 20 fotogramas a lo largo de la pasada. |  |  | CUMPLE
|  | Líneas base Vértice - P.A. |  |  | < 20 Km. en 90% de los casos |  |  | CUMPLE
| Procesado de Observaciones GNSS Cálculo y compensación de los puntos de apoyo Sistema geodésico de referencia | Precisión en el cálculo de las base-líneas | NO APLICA | 100% | 5 mm + 1 parte por millón (mm/Km.) | 95% de la muestra | Ficheros RINEX de los puntos de apoyo y estaciones de referencia Reseñas de vértices Informes de resultados del cálculo. | NO APLICA
|  | RMSE de los puntos de apoyo en ETRS89 |  |  | - Planimetría: RMSE ≤ 0,05 m - Altimetría: RMSE ≤ 0,07 m |  |  | NO APLICA
Aerotriangulación digital | Medios Técnicos (software) y metodología | Procedimiento de medida, cálculo y ajuste | El cálculo de la Aerotriangulación se realiza con el programa METASHAPE. Este programa gerena los report del cálculo. | 100% | Método digital, utilizando parámetros GNSS/IMU de vuelo Ajuste por haces de rayos, con parámetros GNSS/IMU y autocalibración | 100% | Memoria y datos de la aerotriangulación | CUMPLE
|  | Características del software |  |  | Permita ajuste por haces independientes con datos GNSS. de vuelo |  |  | CUMPLE
| Bloque de aerotriangulación Medición de puntos de apoyo | Patrón de puntos de enlace | El cálculo de la Aerotriangulación se realiza con el programa METASHAPE. Este programa gerena los report del cálculo. | 100% | Mínimo 2 puntos de enlace en cada zona de Von Grüber Garantizando que al menos 1 punto en cada zona de Von Grüber se transfiere a pasadas colindantes cumpliendo la condición sextuple | 100% | Memoria y datos de la aerotriangulación | CUMPLE
|  | Número de pasadas y de fotogramas por pasada |  |  | Los expedientes de contratación detallarán exactamente las zonas a aerotriangular |  |  | CUMPLE
| Ajuste del bloque fotogramétrico | geometría interna del bloque (Sigma) | El cálculo de la Aerotriangulación se realiza con el programa METASHAPE. Este programa gerena los report del cálculo. | 100% | < 1/2 pixel | 100% | Certificado de calibración de la cámara Reseñas de P.A y Vértices geodésicos. Informes de resultados del cálculo, parámetros de orientación | CUMPLE
|  | Parámetros de Orientación exterior Residuos y RMSE en X,Y y Z de los P.A. |  |  | Planimetría: RMSE < 0,55 m Residuo máximo < 5 x 0,62 m | 95% de la muestra |  | CUMPLE
Modelo Digital de Elevaciones | Memoria del cálculo de los MDE: Medios Técnicos (software) y metodología | Método de generación del GRID Método de revisión | Mediante la generación de un mapa de sombras para buscar efectos extraños, rugosidades, zonas sin datos, puntos incoherentes con el terreno en cota. | 100% | Correlación automática y depuración estereoscópica interactiva o LIDAR Podrán ser utilizados Modelos Digitales del Terreno procedentes de organismos cartográficos oficiales, siempre que reúnan las siguientes condiciones: - Cumplirán estrictamente las precisiones exigidas en este pliego de especificaciones técnicas. - Dichos Modelos Digitales del Terreno serán objeto de revisiones sistemáticas con observación estereoscópica para su actualización. - La actualización se realizará a la fecha del vuelo PNOA que se esté ortoproyectando. | 100% | Memoria del cálculo de los MDE Ficheros de los MDT y MDS | CUMPLE
|  | Trazado de las líneas de rotura |  |  | Trazado manual mediante técnicas estereoscópicas |  |  | CUMPLE
| Paso de malla en el proceso de generación por correlación automática Corte de los ficheros de los MDE Líneas de ruptura Modelo de superficie | Paso de malla | Se genera el paso de malla de 0,20 m El corte de hojas se realiza automáticamente por el límite própio de cada zona | 100% | 0,5m x 0,5 m | 100% | Memoria del cálculo de los MDE Ficheros de los MDT y MDS | CUMPLE
|  | Corte del MDE |  |  | En el caso de vuelos muy extensos (hasta aproximadamente 2 GB para la ortofoto), se cortará en hojas a tamaño adecuado a la precisión de la resolución. (Hojas 5.000 para ortofotos de GSDOF de hasta 0,20 metros; Hojas 10.000 para ortofotos de GSDOF de 0,20 a |  |  | CUMPLE
| Precisión relativa de los MDE: RMSZ y error máximo. | RMSE Z | NO APLICA | 0% | ≤ 0,25 m | 95% de la muestra |  | NO APLICA
|  | Error máximo en z |  |  | ≤ 0,50 m en el 95% de los casos No podrá haber ningún punto con un error superior a 0,75 m |  |  | NO APLICA
Ortoproyección, equilibrado radiométrico y mosaico | Medios Técnicos (software) y metodología | Software empleado | Se genera mediante el programa de METASHAPE | 100% | Permitir flujo de trabajo digital | 100% | Memoria de ortoproyección y mosaico | CUMPLE
| Resolución espacial y radiométrica Métodos de interpolación | GSD Profundidad de color Método de interpolación Ortofotos a generar | Se pasa un control radiométrico donde quedan registrados todos los valores radiométricos de la imagen. | 100% | 0,10 m 8 bits por banda Ortofotos 1 bandas escala de gris | 100% | Ficheros de las ortofotos digitales | CUMPLE
| Geometría interna de las ortofotos | Deformaciones Desplazamientos | NO APLICA | 100% | Deformaciones no apreciables a la escala de representación Desplazamientos menores de 0,5 metros | 100% | Ficheros de las ortofotos digitales | NO APLICA
| Geometría relativa del mosaico de las ortofotos | Desplazamientos | Se realiza un control visual de las ortofotos comporbando su ortogonalidad | 100% | Desplazamientos menores de 5 píxeles | 100% | Ficheros de las ortofotos digitales | CUMPLE
| Radiometría interna de las ortofotos Aspecto visual | Aspecto | Visualmente se revisa y ajusta todo el área del proyecto. | 100% | Escala de gris razonablemente homogenea | 95% | Ficheros de las ortofotos digitales
|  | Continuidad Radiométrica Unidad para el equilibrado |  |  | Se deberá garantizar continuidad cromática entre todas las hojas de las zonas de trabajo ("ortofoto continua"), preservando el color natural sin dominantes. Unidad para el equilibrado: ZONA DE TRABAJO |  |  | CUMPLE
| Líneas de mosaico Corte Formato Georreferenciación Orientación. | Orientación | Visualmente se revisa todo el área del proyecto. | NO APLICA | Norte UTM | 100% | Ficheros de las ortofotos digitales
|  | Corte ficheros y georreferenciación (fichero Tfw) |  |  | Según distribución de hojas 1:5.000 que entregará la dirección técnica El formato del fichero Tfw según las especificaciones de ESRI |  |  | CUMPLE
|  | Gráfico de fotografías ortoproyectadas |  |  | Ortoproyección de todas las fotografías para utilizar sólo la parte central de cada una.
|  | Formato ficheros imagen |  |  | TIFF 6 Plano |  |  | CUMPLE
Ortoproyección, equilibrado radiométrico y mosaico | Geometría externa de las ortofotos: | RMSE X, Y. | Midiendo puntos en ortofoto actual de GSD 10 cm y en la ortofoto elaborada y observando sus diferencias. | 100% | RMSE ≤ 0,55 m Error máximo ≤ 0,62 m en el 95% de los casos | 100% | Ficheros de las ortofotos digitales | CUMPLE
Grabación y archivo de productos | Ficheros y documentos aportados | Existencia de todos los productos exigidos Número de copias de cada uno Medios de almacenamiento Formatos adecuados Nomenclatura y organización en directorios | Cotejando el listado de los PPT con los productos entregados | 100% | Según especificaciones del pliego de prescripciones técnicas y de la nomenclatura de carpetas y ficheros | 100% | Medios digitales entregados | CUMPLE
(1) Los formatos se acordaran con la dirección técnica del proyecto